## STABLE
|  | 存储区域基地址 | 0
|  | 存储区域命名 | "param_stable"
|  | 存储区域擦写单元 | 1024
|  | 存储区域单分区大小 | 1024
|  | 参数个数 | 59
|  | 是否需要RAM参数对象 | TRUE
|  | 存储器类型 | norflash
参数文件路径
序号 | 唯一码（DI、点号等） | 参数名 | 参数标识符 | 参数存储类型 | 参数数据大小(字节数) | 默认值 | 对象解析类型 | 缩放倍数 | 参数最小值 | 参数最大值 | 参数标记 | 参数有效性检查 | 参数配置后回调 | 注释
1 | 0x00000001 | 工作模式 | work_mode_svgc | PARAM_UINT8 | 1 | 0 | PARAM_UINT8 | 1 | 0 | 2 | 0 | NULL | work_mode_svgc_callback
2 | 0x00000002 | 补偿模式选择 | work_mode_svg | PARAM_UINT8 | 1 | 0 | PARAM_UINT8 | 1 | 0 | 1 | 0 | NULL | work_mode_svg_callback
3 | 0x00000003 | 开机模式 | poweron_mode | PARAM_UINT8 | 1 | 1 | PARAM_UINT8 | 1 | 0 | 1 | 0 | NULL | poweron_mode_callback
4 | 0x00000004 | 自动开机延时 | power_on_delay | PARAM_UINT16 | 2 | 15 | PARAM_UINT16 | 1 | 0 | 3600 | 0 | NULL | power_on_delay_callback
5 | 0x00000005 | 定时开关机使能 | power_on_time_en | PARAM_UINT8 | 1 | 0 | PARAM_UINT8 | 1 | 0 | 1 | 0 | NULL | power_on_time_en_callback
6 | 0x00000006 | 定时开机时间 | power_on_time | PARAM_ARRAY | 6 | 0 | PARAM_ARRAY | 1 | 0 | 0 | 0 | time_check | power_on_time_callback
7 | 0x00000007 | 定时关机时间 | power_off_time | PARAM_ARRAY | 6 | 0 | PARAM_ARRAY | 1 | 0 | 0 | 0 | time_check | power_off_time_callback
8 | 0x00000008 | 低功耗判断延时 | low_power_judge_delay | PARAM_UINT16 | 2 | 300 | PARAM_UINT16 | 1 | 0 | 0 | 0 | NULL | low_power_judge_delay_callback
9 | 0x00000009 | 退出低功耗判断延时 | low_power_judge_delay_quit | PARAM_UINT16 | 2 | 10 | PARAM_UINT16 | 1 | 0 | 0 | 0 | NULL | low_power_judge_delay_quit_callback
10 | 0x0000000A | 自动复位延时 | auto_reset_delay | PARAM_UINT16 | 2 | 180 | PARAM_UINT16 | 1 | 0 | 0 | 0 | NULL | auto_reset_delay_callback
11 | 0x0000000B | DSP看门狗复位使能 | dsp_wd_enable | PARAM_UINT8 | 1 | 0 | PARAM_UINT8 | 1 | 0 | 1 | 0 | NULL | dsp_wd_enable_callback
12 | 0x0000000C | 分钟冻结周期 | freeze_save_period | PARAM_UINT16 | 2 | 5 | PARAM_UINT16 | 1 | 1 | 15 | 0 | NULL | freeze_save_period_callback
13 | 0x0000000D | 报文记录使能 | record_frame_en | PARAM_UINT8 | 1 | 0 | PARAM_UINT8 | 1 | 0 | 3 | 0 | NULL | record_frame_en_callback
14 | 0x0000000E | 报文记录方向 | record_frame_dir | PARAM_UINT8 | 1 | 0 | PARAM_UINT8 | 1 | 0 | 2 | 0 | NULL | record_frame_dir_callback
15 | 0x0000000F | 报文记录端口 | record_frame_port | PARAM_UINT8 | 1 | 0 | PARAM_UINT8 | 1 | 0 | 11 | 0 | NULL | record_frame_port_callback
16 | 0x00000010 | 错误打印记录使能 | record_err_log_en | PARAM_UINT8 | 1 | 0 | PARAM_UINT8 | 1 | 0 | 1 | 0 | NULL | record_err_log_en_callback
17 | 0x00000011 | 绝缘阻值检测使能 | impd_dete_en | PARAM_UINT8 | 1 | 1 | PARAM_UINT8 | 1 | 0 | 1 | 0 | NULL | impd_dete_en_callback
18 | 0x00000012 | 风扇控制模式 | fan_ctr_mode | PARAM_UINT8 | 1 | 0 | PARAM_UINT8 | 1 | 0 | 1 | 0 | NULL | fan_ctr_mode_callback
19 | 0x00000013 | 漏电流模式 | leak_current_mode | PARAM_UINT8 | 1 | 3 | PARAM_UINT8 | 1 | 0 | 3 | 0 | NULL | leak_current_mode_callback
20 | 0x00000014 | 放电起始功率 | sys_discharge_start_pwr | PARAM_UINT16 | 2 | 20 | PARAM_UINT16 | 1 | 0 | 0 | 0 | NULL | sys_discharge_start_pwr_callback
21 | 0x00000015 | 抗PID使能 | anti_pid_en | PARAM_UINT8 | 1 | 0 | PARAM_UINT8 | 1 | 0 | 1 | 0 | NULL | anti_pid_en_callback
22 | 0x00000016 | 抗PID启动时间 | anti_pid_time | PARAM_UINT16 | 2 | 120 | PARAM_UINT16 | 1 | 30 | 1200 | 0 | NULL | anti_pid_time_callback
23 | 0x00000017 | 自动清除故障模式 | auto_restore_delay | PARAM_UINT16 | 2 | 15 | PARAM_UINT16 | 1 | 0 | 15 | 0 | NULL | auto_restore_delay_callback
24 | 0x00000018 | 交流载波使能 | plc_enable | PARAM_UINT16 | 2 | 0 | PARAM_UINT16 | 1 | 0 | 1 | 0 | NULL | plc_enable_callback
25 | 0x00000019 | 逆变器控制使能 | control_enable_shanxi | PARAM_UINT16 | 2 | 0 | PARAM_UINT16 | 1 | 0 | 1 | 0 | NULL | control_enable_shanxi_callback
26 | 0x0000001A | 风扇自动控制因素 | fan_auto_ctrl_factor | PARAM_UINT8 | 1 | 0 | PARAM_UINT8 | 1 | 0 | 2 | 0 | NULL | fan_auto_ctrl_factor_callback
27 | 0x0000001B | 手动风扇占空比 | manual_fan_pwm | PARAM_UINT16 | 2 | 95 | PARAM_UINT16 | 1 | 0 | 100 | 0 | NULL | manual_fan_pwm_callback
28 | 0x0000001C | 风扇启动占空比 | fan_pwm_start | PARAM_UINT16 | 2 | 35 | PARAM_UINT16 | 1 | 10 | 50 | 0 | NULL | fan_pwm_start_callback
29 | 0x0000001D | 风扇最大占空比 | fan_pwm_max | PARAM_UINT16 | 2 | 100 | PARAM_UINT16 | 1 | 51 | 100 | 0 | NULL | fan_pwm_max_callback
30 | 0x0000001E | 风扇启动温度 | fan_start_temp | PARAM_UINT16 | 2 | 45 | PARAM_UINT16 | 1 | 10 | 150 | 0 | NULL | fan_start_temp_callback
31 | 0x0000001F | 风扇满速温度 | fan_max_temp | PARAM_UINT16 | 2 | 55 | PARAM_UINT16 | 1 | 30 | 150 | 0 | NULL | fan_max_temp_callback
32 | 0x00000020 | 风扇启动功率(额定值%) | fan_start_power | PARAM_UINT16 | 2 | 33 | PARAM_UINT16 | 1 | 0 | 100 | 0 | NULL | fan_start_power_callback
33 | 0x00000021 | 风扇满速功率(额定值%) | fan_max_power | PARAM_UINT16 | 2 | 67 | PARAM_UINT16 | 1 | 0 | 100 | 0 | NULL | fan_max_power_callback
34 | 0x00000022 | 幅值参考预留2 | reserve_param9_2 | PARAM_UINT16 | 2 | 0 | PARAM_UINT16 | 1 | 0 | 0 | 0 | NULL | reserve_param9_2_callback
35 | 0x00000023 | 幅值参考预留3 | reserve_param9_3 | PARAM_UINT16 | 2 | 0 | PARAM_UINT16 | 1 | 0 | 0 | 0 | NULL | reserve_param9_3_callback
36 | 0x00000024 | 幅值参考预留4 | reserve_param9_4 | PARAM_UINT16 | 2 | 0 | PARAM_UINT16 | 1 | 0 | 0 | 0 | NULL | reserve_param9_4_callback
37 | 0x00000025 | 幅值参考预留5 | reserve_param9_5 | PARAM_UINT16 | 2 | 0 | PARAM_UINT16 | 1 | 0 | 0 | 0 | NULL | reserve_param9_5_callback
38 | 0x00000026 | 幅值参考预留6 | reserve_param9_6 | PARAM_UINT16 | 2 | 0 | PARAM_UINT16 | 1 | 0 | 0 | 0 | NULL | reserve_param9_6_callback
39 | 0x00000027 | 幅值参考预留7 | reserve_param9_7 | PARAM_UINT16 | 2 | 0 | PARAM_UINT16 | 1 | 0 | 0 | 0 | NULL | reserve_param9_7_callback
40 | 0x00000028 | 绝缘阻值故障阈值 | impd_fault_thrd | PARAM_UINT16 | 2 | 180 | PARAM_UINT16 | 1 | 0 | 0 | 0 | NULL | impd_fault_thrd_callback
41 | 0x00000029 | 绝缘检测闭合时间 | impd_detect_close_time | PARAM_UINT16 | 2 | 1500 | PARAM_UINT16 | 1 | 0 | 0 | 0 | NULL | impd_detect_close_time_callback
42 | 0x0000002A | 绝缘检测断开时间 | impd_detect_open_time | PARAM_UINT16 | 2 | 5000 | PARAM_UINT16 | 1 | 0 | 0 | 0 | NULL | impd_detect_open_time_callback
43 | 0x0000002B | 风扇故障转速阈值 | fan_speed_fault_thrd | PARAM_UINT16 | 2 | 2000 | PARAM_UINT16 | 1 | 0 | 0 | 0 | NULL | fan_speed_fault_thrd_callback
44 | 0x0000002C | 漏电流故障阈值 | leak_cur_fault_thrd | PARAM_UINT16 | 2 | 200 | PARAM_UINT16 | 1 | 0 | 0 | 0 | NULL | leak_cur_fault_thrd_callback
45 | 0x0000002D | 阈值参考预留1 | reserve_param1_1 | PARAM_UINT16 | 2 | 110 | PARAM_UINT16 | 1 | 0 | 0 | 0 | NULL | reserve_param1_1_callback
46 | 0x0000002E | 过温判定时间 | over_temp_time | PARAM_UINT16 | 2 | 10 | PARAM_UINT16 | 1 | 0 | 3600 | 0 | NULL | over_temp_time_callback
47 | 0x0000002F | 自检超时判定时间 | self_check_time | PARAM_UINT16 | 2 | 60 | PARAM_UINT16 | 1 | 0 | 3600 | 0 | NULL | self_check_time_callback
48 | 0x00000030 | 绝缘检测母线电压阈值 | insu_bus_volt_thd | PARAM_UINT16 | 2 | 400 | PARAM_UINT16 | 1 | 0 | 1200 | 0 | NULL | insu_bus_volt_thd_callback
49 | 0x00000031 | 绝缘检测继电器电压阈值 | insu_rly_volt_thd | PARAM_UINT16 | 2 | 5 | PARAM_UINT16 | 1 | 0 | 1200 | 0 | NULL | insu_rly_volt_thd_callback
50 | 0x00000032 | 漏电流3级突变触发阈值 | leak_current_L3_mutation_threshold_mA | PARAM_UINT16 | 2 | 150 | PARAM_UINT16 | 1 | 30 | 300 | 0 | NULL | leak_current_L3_mutation_threshold_mA_callback
51 | 0x00000033 | 漏电流缓变动作阈值 | leak_current_slow_threshold_mA | PARAM_UINT16 | 2 | 0xFFFF | PARAM_UINT16 | 1 | 30 | 700 | 0 | NULL | leak_current_slow_threshold_mA_callback
52 | 0x00000034 | 漏电流缓变时间阈值 | leak_current_slow_time_ms | PARAM_UINT16 | 2 | 10 | PARAM_UINT16 | 1 | 0 | 100 | 0 | NULL | leak_current_slow_time_ms_callback
53 | 0x00000035 | 漏电流1级突变触发阈值 | leak_current_L1_mutation_threshold_mA | PARAM_UINT16 | 2 | 60 | PARAM_UINT16 | 1 | 20 | 300 | 0 | NULL | leak_current_L1_mutation_threshold_mA_callback
54 | 0x00000036 | 漏电流2级突变触发阈值 | leak_current_L2_mutation_threshold_mA | PARAM_UINT16 | 2 | 60 | PARAM_UINT16 | 1 | 20 | 300 | 0 | NULL | leak_current_L2_mutation_threshold_mA_callback
55 | 0x00000037 | 设备ID（用于隆基主站上报） | longi_device_sn | PARAM_ARRAY | 64 | 0 | PARAM_ARRAY | 1 | 0 | 0 | 0 | NULL | longi_device_sn_callback
56 | 0x00000038 | 产品ID（用于隆基主站上报） | longi_product_id | PARAM_ARRAY | 64 | 0 | PARAM_ARRAY | 1 | 0 | 0 | 0 | NULL | longi_product_id_callback
57 | 0x00000039 | 光伏板装机容量（陕西） | shanxi_capacity | PARAM_ARRAY | 4 | 0 | PARAM_ARRAY | 1 | 0 | 0 | 0 | NULL | shanxi_capacity_callback
58 | 0x0000003A | 设备经度（陕西） | shanxi_longitude | PARAM_ARRAY | 10 | 0 | PARAM_ARRAY | 1 | 0 | 0 | 0 | NULL | shanxi_longitude_callback
59 | 0x0000003B | 设备纬度（陕西） | shanxi_latitude | PARAM_ARRAY | 8 | 0 | PARAM_ARRAY | 1 | 0 | 0 | 0 | NULL | shanxi_latitude_callback

## COMM
|  | 存储区域基地址 | 4096
|  | 存储区域命名 | "param_comm"
|  | 存储区域擦写单元 | 1024
|  | 存储区域单分区大小 | 1024
|  | 参数个数 | 16
|  | 是否需要RAM参数对象 | TRUE
|  | 存储器类型 | norflash
参数文件路径
序号 | 唯一码（DI、点号等） | 参数名 | 参数标识符 | 参数存储类型 | 参数数据大小(字节数) | 默认值 | 对象解析类型 | 缩放倍数 | 参数最小值 | 参数最大值 | 参数标记 | 参数有效性检查 | 参数配置后回调 | 注释
1 | 0x00000001 | 主站IP | remote_ip | PARAM_ARRAY | 4 | 219, 147, 26, 62 | PARAM_ARRAY | 1 | 0 | 0 | 0 | ip_check | remote_ip_callback
2 | 0x00000002 | 主站端口号 | remote_port | PARAM_UINT16 | 2 | 5223 | PARAM_UINT16 | 1 | 0 | 0 | 0 | NULL | remote_port_callback
3 | 0x00000003 | 4G交互周期 | interactive_cycle_4g | PARAM_UINT16 | 2 | 10 | PARAM_UINT16 | 1 | 0 | 0 | 0 | NULL | interactive_cycle_4g_callback
4 | 0x00000004 | 4G通信超时阈值 | gprs_com_over_time | PARAM_UINT16 | 2 | 600 | PARAM_UINT16 | 1 | 0 | 0 | 0 | NULL | gprs_com_over_time_callback
5 | 0x00000005 | CAN使能 | can_enable | PARAM_UINT8 | 1 | 0 | PARAM_UINT8 | 1 | 0 | 1 | 0 | NULL | can_enable_callback
6 | 0x00000006 | CAN并机ID | can_dev_id | PARAM_UINT16 | 2 | 0 | PARAM_UINT16 | 1 | 0 | 5 | 0 | NULL | can_dev_id_callback
7 | 0x00000007 | CAN并机数量 | can_parallel_num | PARAM_UINT16 | 2 | 0 | PARAM_UINT16 | 1 | 0 | 5 | 0 | NULL | can_parallel_num_callback
8 | 0x00000008 | 通信故障判定时间 | com_over_time | PARAM_UINT16 | 2 | 180 | PARAM_UINT16 | 1 | 0 | 3600 | 0 | NULL | com_over_time_callback
9 | 0x00000009 | 日志级别 | log_level | PARAM_UINT8 | 1 | 0 | PARAM_UINT8 | 1 | 0 | 0 | 0 | NULL | log_level_callback
10 | 0x0000000A | 日志输出模式 | log_output | PARAM_UINT8 | 1 | 0 | PARAM_UINT8 | 1 | 0 | 0 | 0 | NULL | log_output_callback
11 | 0x0000000B | 日志监控通道 | log_channel | PARAM_UINT8 | 1 | 0 | PARAM_UINT8 | 1 | 0 | 0 | 0 | NULL | log_channel_callback
12 | 0x0000000C | 日志文件大小 | log_file_size | PARAM_UINT16 | 2 | 4096 | PARAM_UINT16 | 1 | 0 | 0 | 0 | NULL | log_file_size_callback
13 | 0x0000000D | 日志文件数量 | log_file_cnt | PARAM_UINT16 | 2 | 16 | PARAM_UINT16 | 1 | 0 | 32 | 0 | NULL | log_file_cnt_callback
14 | 0x0000000E | 日志网络端口 | log_udp_port | PARAM_UINT16 | 2 | 1234 | PARAM_UINT16 | 1 | 0 | 0 | 0 | NULL | log_udp_port_callback
15 | 0x0000000F | 日志网络地址 | log_udp_eth_ip | PARAM_ARRAY | 4 | 127, 0, 0, 1 | PARAM_ARRAY | 1 | 0 | 0 | 0 | ip_check | log_udp_eth_ip_callback
16 | 0x00000010 | 载波通信超时判断周期 | plc_check_comm_period | PARAM_UINT16 | 2 | 1440 | PARAM_UINT16 | 1 | 1 | 65535 | 0 | NULL | plc_check_comm_period_callback

## PRODUCE
|  | 存储区域基地址 | 8192
|  | 存储区域命名 | "param_produce"
|  | 存储区域擦写单元 | 1024
|  | 存储区域单分区大小 | 1024
|  | 参数个数 | 26
|  | 是否需要RAM参数对象 | TRUE
|  | 存储器类型 | norflash
参数文件路径
序号 | 唯一码（DI、点号等） | 参数名 | 参数标识符 | 参数存储类型 | 参数数据大小(字节数) | 默认值 | 对象解析类型 | 缩放倍数 | 参数最小值 | 参数最大值 | 参数标记 | 参数有效性检查 | 参数配置后回调 | 注释
1 | 0x00000001 | 设备MES码 | mes_code | PARAM_ARRAY | 8 | 0 | PARAM_ARRAY | 1 | 0 | 0 | 0 | bcd_check | mes_code_callback
2 | 0x00000002 | 12位出厂编号 | product_id | PARAM_ARRAY | 6 | 0, 0, 0, 0, 1, 0 | PARAM_ARRAY | 1 | 0 | 0 | 0 | bcd_check | product_id_callback
3 | 0x00000003 | 板级生产检测结果 | hb_test_result | PARAM_UINT16 | 2 | 0 | PARAM_UINT16 | 1 | 0 | 0 | 0 | NULL | hb_test_result_callback
4 | 0x00000004 | 工厂整机测试结果 | sys_test_result | PARAM_UINT16 | 2 | 0 | PARAM_UINT16 | 1 | 0 | 1 | 0 | NULL | sys_test_result_callback
5 | 0x00000005 | 硬件组件号 | hw_cmpnt_num | PARAM_ARRAY | 6 | 0 | PARAM_ARRAY | 1 | 0 | 0 | 0 | bcd_check | hw_cmpnt_num_callback
6 | 0x00000006 | 行政区域码 | region_code | PARAM_ARRAY | 2 | 0 | PARAM_ARRAY | 1 | 0 | 0 | 0 | NULL | region_code_callback
7 | 0x00000007 | 终端地址 | term_addr | PARAM_ARRAY | 2 | 0 | PARAM_ARRAY | 1 | 0 | 0 | 0 | NULL | term_addr_callback
8 | 0x00000008 | 对外串口波特率 | sci_baudrate | PARAM_UINT8 | 1 | 0 | PARAM_UINT8 | 1 | 0 | 3 | 0 | NULL | sci_baudrate_callback
9 | 0x00000009 | 载波协议类型 | ac_proto_type | PARAM_UINT8 | 1 | 0 | PARAM_UINT8 | 1 | 0 | 1 | 0 | NULL | ac_proto_type_callback
10 | 0x0000000A | 645协议版本 | prot645_type | PARAM_UINT8 | 1 | 0 | PARAM_UINT8 | 1 | 0 | 1 | 0 | NULL | prot645_type_callback
11 | 0x0000000B | 0级密码 | level_0_cipher | PARAM_ARRAY | 4 | 0 | PARAM_ARRAY | 1 | 0 | 0 | 0 | bcd_check | level_0_cipher_callback
12 | 0x0000000C | 1级密码 | level_1_cipher | PARAM_ARRAY | 4 | 0 | PARAM_ARRAY | 1 | 0 | 0 | 0 | bcd_check | level_1_cipher_callback
13 | 0x0000000D | 2级密码 | level_2_cipher | PARAM_ARRAY | 4 | 0 | PARAM_ARRAY | 1 | 0 | 0 | 0 | bcd_check | level_2_cipher_callback
14 | 0x0000000E | 户号 | account_num | PARAM_ARRAY | 6 | 0 | PARAM_ARRAY | 1 | 0 | 0 | 0 | bcd_check | account_num_callback
15 | 0x0000000F | 虚拟电厂编号 | virtual_plant_num | PARAM_ARRAY | 6 | 0 | PARAM_ARRAY | 1 | 0 | 0 | 0 | bcd_check | virtual_plant_num_callback
16 | 0x00000010 | 漏电流校准系数 | leak_current_factor | PARAM_UINT16 | 2 | 2028 | PARAM_UINT16 | 1 | 1 | 65535 | 0 | NULL | leak_current_factor_callback
17 | 0x00000011 | 漏电流直流偏置AD值 | leak_current_dc_estimate | PARAM_UINT16 | 2 | 6250 | PARAM_UINT16 | 1 | 1800 | 2200 | 0 | NULL | leak_current_dc_estimate_callback
18 | 0x00000012 | 国网地址 | state_grid_addr | PARAM_ARRAY | 12 | 0 | PARAM_ARRAY | 1 | 0 | 0 | 0 | NULL | state_grid_addr_callback
19 | 0x00000013 | 表号（ESAM用） | meter_code_num | PARAM_ARRAY | 12 | 0 | PARAM_ARRAY | 1 | 0 | 0 | 0 | NULL | meter_code_num_callback
20 | 0x00000014 | 漏电流内部参考值 | leak_current_inter_refer_mA | PARAM_UINT16 | 2 | 0xFFFF | PARAM_UINT16 | 1 | 0 | 300 | 0 | NULL | leak_current_inter_refer_mA_callback
21 | 0x00000015 | 逆变器型号 | inverter_model | PARAM_ARRAY | 32 | 0 | PARAM_ARRAY | 1 | 0 | 0 | 0 | NULL | inverter_model_callback
22 | 0x00000016 | 逆变器制造厂商 | inverter_manufacturer | PARAM_ARRAY | 32 | 0 | PARAM_ARRAY | 1 | 0 | 0 | 0 | NULL | inverter_manufacturer_callback
23 | 0x00000017 | 设备海拔高度（陕西） | shanxi_height | PARAM_ARRAY | 6 | 0 | PARAM_ARRAY | 1 | 0 | 0 | 0 | NULL | shanxi_height_callback
24 | 0x00000018 | 额定有功功率 | rate_active_power | PARAM_UINT16 | 2 | 0 | PARAM_UINT16 | 1 | 0 | 0 | 0 | NULL | rate_active_power_callback
25 | 0x00000019 | 额定无功功率 | rate_reactive_power | PARAM_UINT16 | 2 | 0 | PARAM_UINT16 | 1 | 0 | 0 | 0 | NULL | rate_reactive_power_callback
26 | 0x0000001A | 分钟冻结关联列 | minute_freeze_related_columns | PARAM_ARRAY | 32 | 0 | PARAM_ARRAY | 1 | 0 | 0 | 0 | NULL | minute_freeze_related_columns_callback